## Lösung
Stückliste
laufende
Nummer | Baugruppe | Bezeichner | Beschreibung des Bauteils | Bauteilwert
1 | Spannungsversorgung | C8 | Elektrolytkondensator | 4,7µF / 6.3 V
2 | Spannungsversorgung | C9 | Elektrolytkondensator | 100µF / 35V
3 | Spannungsversorgung | D1 | Diode | 1N4001
4 | Spannungsversorgung | IC3 | Spannungsregler | 7805
5 | Spannungsversorgung | J7 | Platinensteckverbinder Satz | gewinkelt
6 | serielle Schnittstelle | C7 | Elektrolytkondensator | 1µF / 6.3 V
7 | serielle Schnittstelle | D3 | Diode | 1N4148
8 | serielle Schnittstelle | IC2 | Schnittstellenbaustein | MAX 233CPP
9 | serielle Schnittstelle | M14 | Fassung Doppel-Federkontakt | 20 polig
10 | serielle Schnittstelle | R12 | Kohleschichtwiderstand, 0,25W 5% | 2,7K
11 | serielle Schnittstelle | J28 | Sub D Buchse | 9 polig
12 | serielle Schnittstelle | K1 | 1m Flachbandkabel | 10 polig
13 | serielle Schnittstelle | M16 | Kappe für Sub-D-Verbinder | 9 polig
14 | serielle Schnittstelle | M20 | Pfostensteckverbinder | 10 polig
15 | Programmierschnittstelle | J1 | Wannenstecker | 10 polig
16 | Programmierschnittstelle | J2 | Wannenstecker | 10 polig
17 | Programmierschnittstelle | R3, R4, R5, R6 | Kohleschichtwiderstand, 0,25W 5% | 330 Ohm
18 | Platine | M1, M2, M3, M4 | Distanzbolzen, 6-Kant M3 | 20mm
19 | Platine | M5, M6, M7, M8 | Distanzbolzen, 6-Kant M3 | 5mm
20 | Platine | M9,M10,M11,M12 | Federringe | 3mm
21 | Platine | P1 | 1/2 Europlatine 80x50mm | Punktraster, Epoxyd
22 | Mikrocontroller | C1 | Elektrolytkondensator | 1µF / 6.3 V
23 | Mikrocontroller | C4, C6, C10 | Keramik Kondensator | 100nF
24 | Mikrocontroller | IC1 | µController | AT89S8252, PDIP
25 | Mikrocontroller | J4, J5 | Stiftleiste 1x20polig | Stiftleiste gerade 40 polig
26 | Mikrocontroller | M13 | Präzisionsfassung | 40 polig
27 | Mikrocontroller | RN1 | Widerstandsnetzwerk | 8x22K 1/8W
28 | Mikrocontroller | Y1 | Standardquarz | 22,1184 MHz
29 | Mikrocontroller | C2, C3 | Kondensator | 33pF
30 | Anzeige | D2 | Leuchtdiode | LED grün 5mm
31 | Anzeige | J3 | Jumper mit Grifflasche | Jumper rot
32 | Anzeige | J12 | Stiftleiste 1x3polig | -------
33 | Anzeige | R1 | Kohleschichtwiderstand, 0,25W 5% | 470 Ohm
34 | Anzeige | R2 | Kohleschichtwiderstand, 0,25W 5% | 10K
35 | Anzeige | T1 | Transistor | BC547C

## Schema
Stückliste
laufende
Nummer | Baugruppe | Bezeichner | Beschreibung des Bauteils | Bauteilwert
1
2
3
4
5
6
7
8
9
10
11
12
13
14
15
16
17
18
19
20
21
22
23
24
25
26
27
28
29
30
31
32
33
34
35
36
37
38
39
40
41
42
43
44
45
46
47
48
49
50
51
52
53
54
55
56